## Simulation
Approximation: Binomialverteilung an die Normalverteilung | [5 empty] | 0 |  | Variante 1
Binomialverteilung |  | 0 | 0.5 | 0.12158 | 0.097887 | 1 | 2 | Variante 2
|  | 1 | 1.5 | 0.27017 | 0.22524 | 1 | Standardabw. | Variante 3
n = | 20 | 2 | 2.5 | 0.28518 | 0.29735 |  | 1.3416 | Variante 4 | 20 | 20 | 20 | 20
|  | 3 | 3.5 | 0.19012 | 0.22524 |  |  |  | 0.1 | 0.15 | 0.2 | 0.5
p = | 0.1 | 4 | 4.5 | 0.089779 | 0.097887
|  | 5 | 5.5 | 0.031921 | 0.024408
E(X) = n . p | 2 | 6 | 6.5 | 0.008867 | 0.003492
|  | 7 | 7.5 | 0.0019705 | 0.00028664
np >= 5 ? und | 2 | 8 | 8.5 | 0.00035578 | 1.35e-05
|  | 9 | 9.5 | 5.2708e-05 | 3.6479e-07
n(1-p) >= 5 ? | 18 | 10 | 10.5 | 6.442e-06 | 5.6557e-09
|  | 11 | 11.5 | 6.5071e-07 | 5.0309e-11
Normalverteilung |  | 12 | 12.5 | 5.4226e-08 | 2.5677e-13
|  | 13 | 13.5 | 3.7078e-09 | 7.5189e-16
E(X) = | 2 | 14 | 14.5 | 2.0599e-10 | 1.2633e-18
|  | 15 | 15.5 | 9.155e-12 | 1.2178e-21
| 1.3416 | 16 | 16.5 | 3.1788e-13 | 6.7352e-25
|  | 17 | 17.5 | 8.3106e-15 | 2.1373e-28
|  | 18 | 18.5 | 1.539e-16 | 3.8914e-32
|  | 20 | 20.5 | 1e-20 | 2.4365e-40
Note on A4: Stichproben- umfang n (Eingabe: 1 ... 20)
Note on A6: Anteilswert p in Grundgesamtheit (Eingabe: 0 ... 1)
Note on A8: Erwartungswert
Note on A10: Approximationsbedingung nicht erfüllt: rot erfüllt: grün
Note on A16: Erwartungswert
Note on A18: Standardabweichung