## Simulation
Approximation t-Verteilung an die Standardnormalverteilung |  | Frhgrd. M | 3 | Konstante | 0.36755 | Variante 1
|  | -4 | 0.0091634 | -4 | 0.00013383 | Variante 2
t-Verteilung |  | -3.8 | 0.010876 | -3.8 | 0.00029195 | Variante 3 | 3 | 10 | 30
|  | -3.6 | 0.012987 | -3.6 | 0.0006119
E(X) = | 0 | -3.4 | 0.015604 | -3.4 | 0.0012322
|  | -3.2 | 0.018871 | -3.2 | 0.0023841
V(X) = | 3 | -3 | 0.022972 | -3 | 0.0044318
|  | -2.8 | 0.028152 | -2.7 | 0.0079155
Freiheitsgrade |  | -2.6 | 0.034727 | -2.6 | 0.013583
|  | -2.4 | 0.043108 | -2.4 | 0.022395
n = | 3 | -2.2 | 0.053818 | -2.2 | 0.035475
|  | -2 | 0.06751 | -2 | 0.053991
|  | -1.8 | 0.084956 | -1.8 | 0.07895
|  | -1.6 | 0.10701 | -1.6 | 0.11092
|  | -1.4 | 0.13446 | -1.4 | 0.14973
|  | -1.2 | 0.1678 | -1.2 | 0.19419
|  | -1 | 0.20675 | -1 | 0.24197
|  | -0.8 | 0.24967 | -0.8 | 0.28969
|  | -0.6 | 0.29301 | -0.6 | 0.33322
|  | -0.4 | 0.33127 | -0.4 | 0.36827
|  | -0.2 | 0.35794 | -0.2 | 0.39104
|  | -1.0658e-14 | 0.36755 | -1.0658e-14 | 0.39894
|  | 0.2 | 0.35794 | 0.2 | 0.39104
|  | 0.4 | 0.33127 | 0.4 | 0.36827
|  | 0.6 | 0.29301 | 0.6 | 0.33322
|  | 0.8 | 0.24967 | 0.8 | 0.28969
|  | 1 | 0.20675 | 1 | 0.24197
|  | 1.2 | 0.1678 | 1.2 | 0.19419
|  | 1.4 | 0.13446 | 1.4 | 0.14973
|  | 1.6 | 0.10701 | 1.6 | 0.11092
|  | 1.8 | 0.084956 | 1.8 | 0.07895
|  | 2 | 0.06751 | 2 | 0.053991
|  | 2.2 | 0.053818 | 2.2 | 0.035475
|  | 2.4 | 0.043108 | 2.4 | 0.022395
|  | 2.6 | 0.034727 | 2.6 | 0.013583
|  | 2.8 | 0.028152 | 2.8 | 0.0079155
|  | 3 | 0.022972 | 3 | 0.0044318
|  | 3.2 | 0.018871 | 3.2 | 0.0023841
|  | 3.4 | 0.015604 | 3.4 | 0.0012322
|  | 3.6 | 0.012987 | 3.6 | 0.0006119
|  | 3.8 | 0.010876 | 3.8 | 0.00029195
|  | 4 | 0.0091634 | 4 | 0.00013383
Note on A5: Erwartungswert
Note on A7: Varianz
Note on A11: Approximationsbedingung (n >= 30) nicht erfüllt: rot erfüllt: grün